## Sheet1
上位机通信数据：192.168.0.2：端口502 协议modbus tcp
| 序号 | 数据名称 | 数据类型 | plc内部地址 | 寄存器 | 寄存器数 | 字节数 | 备注 | 获取数据发送 | 00 00 00 00 00 06 01 03 00 01 00 0A
| 1 | 横倾角 | Real | 0 | 0-1 | 2 | 4 |  | 含义 | 00 00 00 00 00 06 01 报文头
| 2 | 纵倾角 | Real | 4 | 2-3 | 2 | 4 |  |  | 03 功能码
| 3 | 方位 | Real | 8 | 4-5 | 2 | 4 |  |  | 00 01 第一个寄存器开始
| 4 | 角速率GX | Real | 12 | 6 | 2 | 4 |  |  | 00 0A 十个长度
| 5 | GY | Real | 16 | 8 | 2 | 4 |  | plc中1个寄存器存储两个字节数据
| 6 | GZ | Real | 20 | 10 | 2 | 4 |  | 获取全部数据 | 00 00 00 00 00 06 01 03 00 00 00 94
| 7 | 三轴加速度AX | Real | 24 | 12 | 2 | 4 |  |  | 从第0个寄存器开始一共148个寄存器数据
| 8 | AY | Real | 28 | 14 | 2 | 4
| 9 | AZ | Real | 32 | 16 | 2 | 4
| 10 | 三轴磁场MX | Real | 36 | 18 | 2 | 4
| 11 | MY | Real | 40 | 20 | 2 | 4
| 12 | MZ | Real | 44 | 22 | 2 | 4
| 13 | 传感器温度 | Real | 48 | 24 | 2 | 4
| 14 | 内核温度 | Real | 52 | 26 | 2 | 4
| 15 | 复位到现在的时间 | DInt | 56 | 28 | 2 | 4
| 16 | GPS周时 | DInt | 60 | 30 | 2 | 4
| 17 | GPS标志信息 | Byte | 64 | 32 | 0.5 | 1 | 高8位为GPS标志信息低8位位卫星数
| 18 | GPS卫星数 | Byte | 65 | 32 | 0.5 | 1
| 19 | 气压高度 | DInt | 66 | 33 | 2 | 4
| 20 | 气压强度 | DInt | 70 | 35 | 2 | 4
| 21 | 纬度 | LReal | 74 | 37 | 4 | 8
| 22 | 经度 | LReal | 82 | 41 | 4 | 8
| 23 | 高度 | LReal | 90 | 45 | 4 | 8
| 24 | 3D速度 VX | Real | 98 | 49 | 2 | 4
| 25 | VY | Real | 102 | 51 | 2 | 4
| 26 | VZ | Real | 106 | 53 | 2 | 4
| 27 | 绝对速度 | Real | 110 | 55 | 2 | 4
| 28 | 年 | Int | 114 | 57 | 1 | 2
| 29 | 月 | Byte | 116 | 58 | 0.5 | 1
| 30 | 日 | Byte | 117 | 58 | 0.5 | 1
| 31 | 时 | Byte | 118 | 59 | 0.5 | 1 | 高8低8
| 32 | 分 | Byte | 119 | 59 | 0.5 | 1
| 33 | 秒 | Byte | 120 | 60 | 0.5 | 1 | 高8低8
| 34 | 艏向角 | Real | 122 | 61 | 2 | 4
| 35 | 电机1 |  |  |  |  | 0
| 36 | 电机设备状态（整体上是否正常） | DInt | 126 | 63 | 2 | 4
| 37 | 截流板伸缩量 | Real | 130 | 65 | 2 | 4
| 38 | 电机实时转速 | DInt | 134 | 67 | 2 | 4
| 39 | 电机电压 | DInt | 138 | 69 | 2 | 4
| 40 | 电机电流 | DInt | 142 | 71 | 2 | 4
| 41 | 电机功率 | DInt | 146 | 73 | 2 | 4
| 42 | 电机温度 | DInt | 150 | 75 | 2 | 4
| 43 | 电机角位移位置 | Real | 154 | 77 | 2 | 4
| 44 | 电机限制最大转速 | DInt | 158 | 79 | 2 | 4
| 45 | 电机限制角度下限 | DInt | 162 | 81 | 2 | 4
| 46 | 电机限制角度上限 | DInt | 166 | 83 | 2 | 4
| 47 | 电机2 |  |  |  |  | 0
| 48 | 电机设备状态（整体上是否正常） | DInt | 170 | 85 | 2 | 4
| 49 | 截流板伸缩量 | Real | 174 | 87 | 2 | 4
| 50 | 电机实时转速 | DInt | 178 | 89 | 2 | 4
| 51 | 电机电压 | DInt | 182 | 91 | 2 | 4
| 52 | 电机电流 | DInt | 186 | 93 | 2 | 4
| 53 | 电机功率 | DInt | 190 | 95 | 2 | 4
| 54 | 电机温度 | DInt | 194 | 97 | 2 | 4
| 55 | 电机角位移位置 | Real | 198 | 99 | 2 | 4
| 56 | 电机限制最大转速 | DInt | 202 | 101 | 2 | 4
| 57 | 电机限制角度下限 | DInt | 206 | 103 | 2 | 4
| 58 | 电机限制角度上限 | DInt | 210 | 105 | 2 | 4
| 59 | 电机3 |  |  |  |  | 0
| 60 | 电机设备状态（整体上是否正常） | DInt | 214 | 107 | 2 | 4
| 61 | 截流板伸缩量 | Real | 218 | 109 | 2 | 4
| 62 | 电机实时转速 | DInt | 222 | 111 | 2 | 4
| 63 | 电机电压 | DInt | 226 | 113 | 2 | 4
| 64 | 电机电流 | DInt | 230 | 115 | 2 | 4
| 65 | 电机功率 | DInt | 234 | 117 | 2 | 4
| 66 | 电机温度 | DInt | 238 | 119 | 2 | 4
| 67 | 电机角位移位置 | Real | 242 | 121 | 2 | 4
| 68 | 电机限制最大转速 | DInt | 246 | 123 | 2 | 4
| 69 | 电机限制角度下限 | DInt | 250 | 125 | 2 | 4
| 70 | 电机限制角度上限 | DInt | 254 | 127 | 2 | 4
| 71 | 电机4 |  |  |  |  | 0
| 72 | 电机设备状态（整体上是否正常） | DInt | 258 | 129 | 2 | 4
| 73 | 截流板伸缩量 | Real | 262 | 131 | 2 | 4
| 74 | 电机实时转速 | DInt | 266 | 133 | 2 | 4
| 75 | 电机电压 | DInt | 270 | 135 | 2 | 4
| 76 | 电机电流 | DInt | 274 | 137 | 2 | 4
| 77 | 电机功率 | DInt | 278 | 139 | 2 | 4
| 78 | 电机温度 | DInt | 282 | 141 | 2 | 4
| 79 | 电机角位移位置 | Real | 286 | 143 | 2 | 4
| 80 | 电机限制最大转速 | DInt | 290 | 145 | 2 | 4
|  | 电机限制角度下限 | DInt | 294 | 147 | 2 | 4
|  | 电机限制角度上限 | DInt | 298 | 149 | 2 | 4
|  | 纬度_1 | Real | 302 | 151 | 2 | 4
|  | 经度_1 | Real | 306 | 153 | 2 | 4
|  | 高度_1 | Real | 310 | 155 | 2 | 4
|  | Static_1 | Int | 314 | 157 | 1 | 2 |  | 获取数据发送 | 00 00 00 00 00 06 01 03 00 01 00 0A
|  | 目标位置1 | Real | 316 | 158 | 2 | 4 |  | 含义 | 00 00 00 00 00 06 01 报文头
|  | 目标位置2 | Real | 320 | 160 | 2 | 4 |  |  | 03 功能码
|  | 目标位置3 | Real | 324 | 162 | 2 | 4 |  |  | 00 01 第一个寄存器开始
|  | 目标位置4 | Real | 328 | 164 | 2 | 4 |  |  | 00 0A 十个长度
|  | 停车 | Int | 332 | 166 | 1 | 2 | 电机立即停止 | plc中1个寄存器存储两个字节数据
|  | 消警 | Int | 334 | 167 | 1 | 2 | 消除电机报警 | 获取全部数据 | 00 00 00 00 00 06 01 03 00 00 00 94
|  | 零点1 | Int | 336 | 168 | 1 | 2 | 把当前位置设置成0 |  | 从第0个寄存器开始一共148个寄存器数据
|  | 零点2 | Int | 338 | 169 | 1 | 2
|  | 零点3 | Int | 340 | 170 | 1 | 2
|  | 零点4 | Int | 342 | 171 | 1 | 2
|  | 参数修改1 | Int | 344 | 172 | 1 | 2 | 写入电机限位和限速参数
|  | 参数修改2 | Int | 346 | 173 | 1 | 2
|  | 参数修改3 | Int | 348 | 174 | 1 | 2
|  | 参数修改4 | Int | 350 | 175 | 1 | 2
增加的控制写1执行写0停止